## Sheet1
refdes	value	footprint	device	description
J1	unknown	CONNECTOR 5 2	CONNECTOR_10	generic connector
C7	1.0uF	805	CL21B105KBFNNNE	capacitor
C6	0.1uF	805	C0805C104K5RACTU	capacitor
C5	1.0uF	805	CL21B105KBFNNNE	capacitor
C4	0.1uF	805	C0805C104K5RACTU	capacitor
C3	1.0uF	805	CL21B105KBFNNNE	capacitor
C2	0.1uF	805	C0805C104K5RACTU	capacitor
R6	220	805	RC0805FR-07220RL	unknown
R5	220	805	RC0805FR-07220RL	unknown
R4	220	805	RC0805FR-07220RL	unknown
R3	220	805	RC0805FR-07220RL	unknown
Q4	unknown	SOT23-BEC	MMBT2907A-TP	unknown
Q3	unknown	SOT23-BEC	MMBT2907A-TP	unknown
Q2	unknown	SOT23-BEC	MMBT2222A-TP	unknown
Q1	unknown	SOT23-BEC	MMBT2222A-TP	unknown
R2	10K	805	RC0805FR-0710KL	unknown
U3	unknown	SOT23-5	MCP6271T	RAIL-TO-RAIL INPUT/OUTPUT, 10MHZ OP AMP
C1	0.1uF	805	C0805C104K5RACTU	capacitor
L1	unknown	805	MPZ2012S300A	inductor
R1	10K	SIP3	VARIABLE_RESISTOR	unknown
U2	unknown	SOT23-5	MCP6271T	RAIL-TO-RAIL INPUT/OUTPUT, 10MHZ OP AMP
U1	unknown	SOT23-5	MCP6271T	RAIL-TO-RAIL INPUT/OUTPUT, 10MHZ OP AMP